## Folha 1
RDM010 | m² |  | Revestimento mural com painel de madeira.
Revestimento com painel de fibras de madeira e resinas sintéticas de densidade média (MDF), hidrófugo, sem recobrimento, de 19 mm de espessura, aparafusado ao paramento vertical.
Unitário |  | Ud |  | Descrição | Rend. | Preço unitário | Importância
mt29tma120 |  | Ud |  | Parafuso de aço galvanizado, de 80 mm de comprimento, com anilha. | 3 | 26.25 | 78.75
mt29tma130 |  | Ud |  | Bucha comprida, de plástico, para parede. | 3 | 5.25 | 15.75
mt29tma030b |  | m² |  | Painel de fibras de madeira e resinas sintéticas de densidade média (MDF), hidrófugo, sem recobrimento, de 19 mm de espessura, para revestimento de paramentos verticais interiores. | 1.05 | 1769.14 | 1857.6
mo017 |  | h |  | Oficial de 1ª carpinteiro. | 0.298 | 591.35 | 176.22
mo058 |  | h |  | Ajudante de carpinteiro. | 0.298 | 339.4 | 101.14
|  | % |  | Custos directos complementares | 2 | 2229.46 | 44.59
Custo de manutenção decenal: 1.591,84Kz nos primeiros 10 anos. | [5 empty] | Total: | 2274.05