## Folha 1
RDM010 | m² | Revestimento mural com painel de madeira.
Revestimento com painel de fibras de madeira e resinas sintéticas de densidade média (MDF), revestido em ambas as faces com papel melamínico, acabamento a escolher de 16 mm de espessura, aderido ao paramento vertical através de cola de borracha.
Unitário |  | Ud | Descrição | Rend. | Preço unitário | Importância
mt29tma140 |  | kg | Adesivo de borracha sintética, de aplicação em duas faces, para revestimentos decorativos de madeira. | 0.1 | 1076.19 | 107.62
mt29tmf014aa1a |  | m² | Painel de fibras de madeira e resinas sintéticas de densidade média (MDF), revestido em ambas as faces com papel melamínico, acabamento a escolher de 16 mm de espessura. | 1.05 | 2696.33 | 2831.15
mo017 |  | h | Oficial de 1ª carpinteiro. | 0.447 | 591.35 | 264.33
mo058 |  | h | Ajudante de carpinteiro. | 0.447 | 339.4 | 151.71
|  | % | Custos directos complementares | 2 | 3354.81 | 67.1
Custo de manutenção decenal: 2.395,34Kz nos primeiros 10 anos. |  |  |  |  | Total: | 3421.91