## Folha 1
RDM010 | m² |  | Revestimento mural com painel de madeira.
Revestimento com painel de fibras de madeira e resinas sintéticas de densidade média (MDF), revestido em ambas as faces com uma chapa fina de madeira de qualidade Select 035/037, de 16 mm de espessura, aparafusado ao paramento vertical.
Unitário |  | Ud |  | Descrição | Rend. | Preço unitário | Importância
mt29tma120 |  | Ud |  | Parafuso de aço galvanizado, de 80 mm de comprimento, com anilha. | 3 | 26.25 | 78.75
mt29tma130 |  | Ud |  | Bucha comprida, de plástico, para parede. | 3 | 5.25 | 15.75
mt29tmf024aab |  | m² |  | Painel de fibras de madeira e resinas sintéticas de densidade média (MDF), revestido em ambas as faces com uma chapa fina de madeira de qualidade Select 035/037, de 16 mm de espessura. | 1.05 | 3355.77 | 3523.56
mo017 |  | h |  | Oficial de 1ª carpinteiro. | 0.298 | 591.35 | 176.22
mo058 |  | h |  | Ajudante de carpinteiro. | 0.298 | 339.4 | 101.14
|  | % |  | Custos directos complementares | 2 | 3895.42 | 77.91
Custo de manutenção decenal: 2.781,33Kz nos primeiros 10 anos. | [5 empty] | Total: | 3973.33