## Folha 1
RDM010 | m² |  | Revestimento mural com painel de madeira.
Revestimento com painel de fibras de madeira e resinas sintéticas de densidade média (MDF), hidrófugo, revestido em ambas as faces com uma chapa fina de madeira de qualidade Select 035/037, de 16 mm de espessura, aderido ao paramento vertical através de cola de borracha.
Unitário |  | Ud |  | Descrição | Rend. | Preço unitário | Importância
mt29tma140 |  | kg |  | Adesivo de borracha sintética, de aplicação em duas faces, para revestimentos decorativos de madeira. | 0.1 | 1076.19 | 107.62
mt29tmf025aaa |  | m² |  | Painel de fibras de madeira e resinas sintéticas de densidade média (MDF), hidrófugo, revestido em ambas as faces com uma chapa fina de madeira de qualidade Select 035/037, de 16 mm de espessura. | 1.05 | 3847.16 | 4039.52
mo017 |  | h |  | Oficial de 1ª carpinteiro. | 0.447 | 591.35 | 264.33
mo058 |  | h |  | Ajudante de carpinteiro. | 0.447 | 339.4 | 151.71
|  | % |  | Custos directos complementares | 2 | 4563.18 | 91.26
Custo de manutenção decenal: 3.258,11Kz nos primeiros 10 anos. | [5 empty] | Total: | 4654.44