## Folha 1
RDM010 | m² |  | Revestimento mural com painel de madeira.
Revestimento com painel de contraplacado fenólico de 10 mm de espessura, com a face à vista revestida com uma folha de madeira de carvalho, aderido ao paramento vertical através de cola de borracha.
Unitário |  | Ud |  | Descrição | Rend. | Preço unitário | Importância
mt29tma140 |  | kg |  | Adesivo de borracha sintética, de aplicação em duas faces, para revestimentos decorativos de madeira. | 0.1 | 1076.19 | 107.62
mt29tma020d |  | m² |  | Painel de contraplacado fenólico de 10 mm de espessura, com a face interior de conífera e a face à vista revestida com uma chapa fina de madeira de carvalho, envernizada em fábrica, com junta macho-fêmea, para revestimento de paramentos verticais interiores. | 1.05 | 7328.58 | 7695.01
mo017 |  | h |  | Oficial de 1ª carpinteiro. | 0.447 | 591.35 | 264.33
mo058 |  | h |  | Ajudante de carpinteiro. | 0.447 | 339.4 | 151.71
|  | % |  | Custos directos complementares | 2 | 8218.67 | 164.37
Custo de manutenção decenal: 5.868,13Kz nos primeiros 10 anos. | [5 empty] | Total: | 8383.04