## Folha 1
RDM010 | m² | Revestimento mural com painel de madeira.
Revestimento com tabuleiro aglomerado de partículas, revestido em ambas as faces com papel melamínico, acabamento a escolher de 16 mm de espessura, aparafusado ao paramento vertical.
Unitário |  | Ud | Descrição | Rend. | Preço unitário | Importância
mt29tma120 |  | Ud | Parafuso de aço galvanizado, de 80 mm de comprimento, com anilha. | 3 | 26.25 | 78.75
mt29tma130 |  | Ud | Bucha comprida, de plástico, para parede. | 3 | 5.25 | 15.75
mt29tmf010aa1b |  | m² | Tabuleiro aglomerado de partículas, revestido em ambas as faces com papel melamínico, acabamento a escolher de 16 mm de espessura. | 1.05 | 1716.07 | 1801.87
mo017 |  | h | Oficial de 1ª carpinteiro. | 0.298 | 591.35 | 176.22
mo058 |  | h | Ajudante de carpinteiro. | 0.298 | 339.4 | 101.14
|  | % | Custos directos complementares | 2 | 2173.73 | 43.47
Custo de manutenção decenal: 1.552,04Kz nos primeiros 10 anos. |  |  |  |  | Total: | 2217.2