## Folha 1
RDM010 | m² | Revestimento mural com painel de madeira.
Revestimento com tabuleiro aglomerado de partículas, revestido em ambas as faces com papel melamínico, acabamento a escolher de 16 mm de espessura, cravado a ripas de madeira de pinho de 5x5 cm, dispostas cada 40 cm, fixadas com parafusos sobre o paramento vertical.
Unitário |  | Ud | Descrição | Rend. | Preço unitário | Importância
mt18mva010c |  | m | Ripa de madeira de pinho, com humidade entre 8% e 12%, de 50x50 mm. | 2 | 519.72 | 1039.44
mt29tma120 |  | Ud | Parafuso de aço galvanizado, de 80 mm de comprimento, com anilha. | 3 | 26.25 | 78.75
mt29tma130 |  | Ud | Bucha comprida, de plástico, para parede. | 3 | 5.25 | 15.75
mt29tmf010aa1c |  | m² | Tabuleiro aglomerado de partículas, revestido em ambas as faces com papel melamínico, acabamento a escolher de 16 mm de espessura. | 1.05 | 1716.07 | 1801.87
mt13eag022 |  | Ud | Prego de aço para fixação de ripa de madeira a suporte de madeira. | 3 | 10.5 | 31.5
mo017 |  | h | Oficial de 1ª carpinteiro. | 0.679 | 591.35 | 401.53
mo058 |  | h | Ajudante de carpinteiro. | 0.34 | 339.4 | 115.4
|  | % | Custos directos complementares | 2 | 3484.24 | 69.68
Custo de manutenção decenal: 2.487,74Kz nos primeiros 10 anos. |  |  |  |  | Total: | 3553.92