## Folha 1
RIT010 | m² |  |  | Pintura com tinta à têmpera de paramentos interiores.
Pintura com tinta à têmpera cor branca, acabamento em gota com gota raiada, aplicada através projecção à pistola sobre paramentos horizontais e verticais interiores de argamassa, gesso ou tijolo.
Unitário |  | Ud | Descrição |  | Rend. | Preço unitário | Importância
mt27tem010 |  | kg | Pasta. |  | 0.05 | 481.29 | 24.06
mt27tem020c |  | kg | Pasta temperada para efeito picado branco. |  | 1.15 | 67.16 | 77.23
mo038 |  | h | Oficial de 1ª pintor. |  | 0.114 | 519.57 | 59.23
mo076 |  | h | Ajudante de pintor. |  | 0.114 | 300.91 | 34.3
|  | % | Custos directos complementares |  | 2 | 194.82 | 3.9
Custo de manutenção decenal: 377,57Kz nos primeiros 10 anos. | [5 empty] | Total: | 198.72