## Folha 1
RKT010 | m² | Revestimento térmico e sonoro com argamassa leve de cal e fonólito, sobre paramento interior.
Revestimento térmico e sonoro contínuo, de 20 mm de espessura, aplicado directamente, de argamassa leve de cal e fonólito, aplicada mecanicamente, e acabamento final com gesso de aplicação em camada fina C6, sobre paramento interior vertical, até 3 m de altura. Inclusive perfil para protecção de arestas de plástico e metal com perfurações para a formação de arestas. O preço inclui a resolução de pontos singulares.
Unitário |  |  | Ud | Descrição | Rend. | Preço unitário |  | Importância
mt28mdb010d |  |  | l | Argamassa leve de cal e fonólito, para aplicar através de projecção mecânica. | 11.24 | 992.8 |  | 11159.07
mt09pye010a |  |  | m³ | Pasta de gesso para aplicação em camada fina C6, segundo EN 13279-1. | 0.003 | 31506.8 |  | 94.52
mt28vye010 |  |  | m | Cantoneiras de plástico e metal, estáveis à acção dos sulfatos. | 0.215 | 432.4 |  | 92.97
mq06pym010 |  |  | h | Misturadora-bombeadora para argamassas e gessos projectados, de 3 m³/h. | 0.325 | 2302.68 |  | 748.37
mo033 |  |  | h | Oficial de 1ª gesseiro. | 0.18 | 1055.59 |  | 190.01
mo071 |  |  | h | Ajudante de gesseiro. | 0.096 | 620.64 |  | 59.58
|  |  | % | Custos directos complementares | 2 | 12344.52 |  | 246.89
Custo de manutenção decenal: 2.140,54Kz nos primeiros 10 anos. | [5 empty] | Total: |  | 12591.41
Referência e título da norma |  |  |  |  | Aplicabilidade(a) |  | Obrigatoriedade(b) |  | Sistema(c)
EN 13279-1:2008 |  |  |  |  | 1102010 |  | 1102010 |  | 3/4
Gesso e produtos à base de gesso para a constr ução — Parte 1: Definições e requisitos
(a) Data de entrada em aplicação da norma harmonizada
(b) Data final do período de coexistência
(c) Sistema de avaliação e verificação da regularidade do desempenho