## Folha 1
RML010 | m² | Lacagem.
Aplicação manual de duas demãos de laca nitrocelulósica para interior, cor branca, acabamento acetinado, diluída com 20% a 30% de dissolvente, (rendimento: 0,12 l/m² cada demão); aplicação prévia de uma demão de primário tapa-poros, diluída com 20% a 30% de dissolvente, (rendimento: 0,12 l/m²), sobre superfície de guarda de madeira, em interiores. Inclusive lixadela. O preço inclui a protecção dos elementos da envolvente que possam ser afectados durante os trabalhos.
Unitário |  |  | Ud | Descrição | Rend. | Preço unitário | Importância
mt27lwa020 |  |  | l | Dissolvente especial para lacas. | 0.09 | 3142.84 | 282.86
mt27tma020a |  |  | l | Primário tapa-poros. | 0.12 | 19856.4 | 2382.77
mt27lni010e |  |  | l | Laca nitrocelulósica para interior, cor branca, acabamento acetinado. | 0.24 | 24323.2 | 5837.58
mo038 |  |  | h | Oficial de 1ª pintor. | 0.307 | 966.18 | 296.62
mo076 |  |  | h | Ajudante de pintor. | 0.307 | 568.18 | 174.43
|  |  | % | Custos directos complementares | 2 | 8974.26 | 179.49
Custo de manutenção decenal: 27.003,56Kz nos primeiros 10 anos. | [5 empty] | Total: | 9153.75