## Folha 1
RML010 | m² | Lacagem.
Laca nitrocelulósica de aspecto mate a polir, aplicada em duas demãos através de pistola sobre grades e guardas, com protector químico insecticida fungicida.
Unitário |  |  | Ud | Descrição | Rend. | Preço unitário | Importância
mt27lwa020 |  |  | kg | Dissolvente especial para lacas. | 0.3 | 1165.66 | 349.7
mt27lni010a |  |  | l | Laca nitrocelulósica acetinada sintética branca. | 0.3 | 4453.43 | 1336.03
mt27prb010 |  |  | kg | Protector químico insecticida-fungicida. | 0.15 | 3394.51 | 509.18
mo038 |  |  | h | Oficial de 1ª pintor. | 0.594 | 612.02 | 363.54
mo076 |  |  | h | Ajudante de pintor. | 0.594 | 357.82 | 212.55
|  |  | % | Custos directos complementares | 2 | 2771 | 55.42
Custo de manutenção decenal: 8.337,94Kz nos primeiros 10 anos. | [5 empty] | Total: | 2826.42