## Folha 1
RML010 | m² | Lacagem.
Laca nitrocelulósica de aspecto acetinado, aplicada em duas demãos através de pistola sobre grades e guardas.
Unitário |  |  | Ud | Descrição | Rend. | Preço unitário | Importância
mt27tma020 |  |  | kg | Primário para poros abertos (fundo). | 0.6 | 2220.31 | 1332.19
mt27lwa020 |  |  | kg | Dissolvente especial para lacas. | 0.3 | 1165.66 | 349.7
mt27lni010b |  |  | l | Laca nitrocelulósica acetinada sintética transparente. | 0.25 | 4491.86 | 1122.97
mo038 |  |  | h | Oficial de 1ª pintor. | 0.516 | 612.02 | 315.8
mo076 |  |  | h | Ajudante de pintor. | 0.516 | 357.82 | 184.64
|  |  | % | Custos directos complementares | 2 | 3305.3 | 66.11
Custo de manutenção decenal: 9.945,66Kz nos primeiros 10 anos. | [5 empty] | Total: | 3371.41