## Folha 1
ROO010 |  |  | m² | Tinta epóxi sobre pavimentos de garagens.
Tinta de dois componentes, à base de resina epóxi e endurecedor amínico em emulsão aquosa, cor verde RAL 6001, acabamento acetinado, aplicada em duas demãos (rendimento: 0,225 kg/m² cada demão), sobre superfícies interiores de betão ou de argamassa autonivelante, em pavimentos de garagens (sem incluir a preparação do suporte).
Unitário | Ud | Descrição |  |  | Rend. | Preço unitário | Importância
mt27upx010i | kg | Tinta de dois componentes, à base de resina epóxi e endurecedor amínico em emulsão aquosa, cor verde RAL 6001, acabamento acetinado, aplicada com trincha, rolo ou pistola. |  |  | 0.45 | 1795.77 | 808.1
mo038 | h | Oficial de 1ª pintor. |  |  | 0.124 | 519.57 | 64.43
mo076 | h | Ajudante de pintor. |  |  | 0.124 | 300.91 | 37.31
| % | Custos directos complementares |  |  | 2 | 909.84 | 18.2
Custo de manutenção decenal: 1.744,72Kz nos primeiros 10 anos. | [5 empty] | Total: | 928.04