## Folha 1
ROO010 |  |  | m² | Tinta epóxi sobre pavimentos de garagens.
Esmalte de dois componentes para interior, acabamento acetinado, à base de resinas epoxídicas com uma mistura de pigmentos, material de carga e endurecedor, cor vermelho óxido, aplicado em duas demãos (rendimento: 0,125 l/m² cada demão), sobre superfícies interiores de aglomerado asfáltico, em pavimentos de garagens (sem incluir a preparação do suporte).
Unitário | Ud | Descrição |  |  | Rend. | Preço unitário | Importância
mt27edj060c | l | Esmalte de dois componentes para interior, acabamento acetinado, à base de resinas epoxídicas com uma mistura de pigmentos, material de carga e endurecedor, cor vermelho óxido, aplicada com trincha, rolo ou pistola. |  |  | 0.25 | 5016.01 | 1254
mo038 | h | Oficial de 1ª pintor. |  |  | 0.124 | 519.57 | 64.43
mo076 | h | Ajudante de pintor. |  |  | 0.124 | 300.91 | 37.31
| % | Custos directos complementares |  |  | 2 | 1355.74 | 27.11
Custo de manutenção decenal: 2.599,76Kz nos primeiros 10 anos. | [5 empty] | Total: | 1382.85