## Folha 1
ROO020 |  |  | m² | Tinta de poliuretano sobre pavimentos de betão e sintéticos.
Tinta de dois componentes, à base de poliuretano alifático e dissolvente, de cor verde RAL 6001, acabamento acetinado, aplicada em duas demãos, (rendimento: 0,25 kg/m² cada demão), sobre superfícies interior de betão ou de argamassa autonivelante, aplicação prévia de 0,3 kg/m² de primário de dois componentes, à base de resina epóxi sem dissolventes (sem incluir a preparação do suporte).
Unitário | Ud | Descrição |  |  | Rend. | Preço unitário | Importância
mt27upx030a | kg | Primário de dois componentes, à base de resina epóxi sem dissolventes, para incrementar a aderência de recobrimentos sintéticos sobre superfícies de betão. |  |  | 0.3 | 4401.49 | 1320.45
mt27upx020ea | kg | Tinta de dois componentes, à base de poliuretano alifático e dissolvente, de cor verde RAL 6001, acabamento acetinado, aplicada com rolo de pelo curto. |  |  | 0.5 | 4560.01 | 2280.01
mo038 | h | Oficial de 1ª pintor. |  |  | 0.172 | 519.57 | 89.37
mo076 | h | Ajudante de pintor. |  |  | 0.172 | 300.91 | 51.76
| % | Custos directos complementares |  |  | 2 | 3741.59 | 74.83
Custo de manutenção decenal: 7.174,87Kz nos primeiros 10 anos. | [5 empty] | Total: | 3816.42