## Folha 1
ROO030 | m |  | Marcação de lugares de garagem.
Aplicação manual de duas demãos de tinta plástica, cor branca, acabamento acetinado, textura lisa, diluídas com 10 a 15% de água; para marcação de lugares de garagem, com linhas de 5 cm de largura, contínuas ou descontínuas.
Unitário |  | Ud |  | Descrição | Rend. | Preço unitário | Importância
mt27mvp010e |  | l |  | Tinta plástica para exterior, à base de resinas acrílicas, cor branca, acabamento acetinado, textura lisa | 0.029 | 18821.9 | 545.83
mt27wav020a |  | m |  | Fita adesiva de pintor, de 25 mm de largura. | 2 | 118.9 | 237.8
mo038 |  | h |  | Oficial de 1ª pintor. | 0.074 | 1028.94 | 76.14
mo076 |  | h |  | Ajudante de pintor. | 0.074 | 604.97 | 44.77
|  | % |  | Custos directos complementares | 2 | 904.54 | 18.09
Custo de manutenção decenal: 479,68Kz nos primeiros 10 anos. | [5 empty] | Total: | 922.63