## Folha 1
ROO040 | Ud |  | Marcação de número de lugar ou seta de direcção em garagem.
Marcação de número de lugar de garagem ou arrumos, com tinta de borracha clorada de cor verde e acabamento semi-brilhante.
Unitário |  | Ud |  | Descrição | Rend. | Preço unitário | Importância
mt27pdj020d |  | l |  | Tinta de borracha clorada, acabamento semi-brilhante, à base de resinas de borracha clorada e plastificantes insaponificáveis, cor verde, resistente à abrasão e à imersão em água, aplicada com trincha, rolo ou pistola. | 0.05 | 3952 | 197.6
mo038 |  | h |  | Oficial de 1ª pintor. | 0.097 | 519.57 | 50.4
mo076 |  | h |  | Ajudante de pintor. | 0.097 | 300.91 | 29.19
|  | % |  | Custos directos complementares | 2 | 277.19 | 5.54
Custo de manutenção decenal: 339,28Kz nos primeiros 10 anos. | [5 empty] | Total: | 282.73