## Folha 1
ROO040 | Ud |  | Marcação de número de lugar ou seta de direcção em garagem.
Marcação de seta indicativa do sentido da circulação em garagem, com tinta de borracha clorada de cor vermelho e acabamento semi-brilhante.
Unitário |  | Ud | Descrição | Rend. | Preço unitário | Importância
mt27pdj020c |  | l | Tinta de borracha clorada, acabamento semi-brilhante, à base de resinas de borracha clorada e plastificantes insaponificáveis, cor vermelho, resistente à abrasão e à imersão em água, aplicada com trincha, rolo ou pistola. | 0.07 | 3952 | 276.64
mo038 |  | h | Oficial de 1ª pintor. | 0.097 | 519.57 | 50.4
mo076 |  | h | Ajudante de pintor. | 0.097 | 300.91 | 29.19
|  | % | Custos directos complementares | 2 | 356.23 | 7.12
Custo de manutenção decenal: 436,02Kz nos primeiros 10 anos. |  |  |  |  | Total: | 363.35