## Folha 1
RRR010 | m² |  | Argamassa ignífuga.
Argamassa ignífuga projectada, reacção ao fogo classe A1.
Unitário |  | Ud |  | Descrição | Rend. | Preço unitário | Importância
mt41mig010b |  | m² |  | Argamassa ignífuga projectada, reacção ao fogo classe A1, segundo EN 13501-1, composta de cimento em combinação com fonólito ou vermiculite. | 1 | 1217.47 | 1217.47
mo028 |  | h |  | Oficial de 1ª aplicador de produtos isolantes. | 0.609 | 361.79 | 220.33
mo063 |  | h |  | Ajudante de aplicador de produtos isolantes. | 0.609 | 238.59 | 145.3
|  | % |  | Meios auxiliares | 2 | 1583.1 | 31.66
|  | % |  | Custos indirectos | 3 | 1614.76 | 48.44
Custo de manutenção decenal: 382,54Kz nos primeiros 10 anos. | [5 empty] | Total: | 1663.2