## Folha 1
RRY077 |  |  | m² | Sistema para grandes alturas "PLACO" de revestimento interior autoportante, de placas de gesso laminado.
Revestimento interior autoportante livre, sistema Placo Natura Activ'Air "PLACO", realizado com uma placa de gesso laminado A / EN 520 - 900 / 2500 / 25 / bordo afinado, com tecnologia Activ'Air, Megaplac 25 Activ'Air "PLACO", aparafusada directamente a uma estrutura autoportante de perfis metálicos de aço galvanizado formada por canais High Stil RHS 70 "PLACO" e montantes High Stil MHS 70 "PLACO", com uma separação entre montantes de 900 mm e um espessura total de 95 mm.
Unitário | Ud | Descrição |  |  |  | Rend. | Preço unitário |  | Importância
mt12plj020a | m | Banda estanque, Banda 45 "PLACO", de espuma de células fechadas com uma face auto-adesiva, para a estanquidade e isolamento da base das divisórias. |  |  |  | 0.45 | 88.56 |  | 39.85
mt12plp220a | m | Canal de perfil metálico de aço galvanizado, RHS 70 "PLACO", fabricado através de laminação a frio, 72x60 mm de secção e 1,2 mm de espessura, segundo EN 14195. |  |  |  | 1 | 1217.79 |  | 1217.79
mt12plp210a | m | Montante de perfil metálico de aço galvanizado, MHS 70 "PLACO", fabricado através de laminação a frio, 68x55 mm de secção e 1,2 mm de espessura, segundo EN 14195. |  |  |  | 1.4 | 1311.81 |  | 1836.53
mt12plk017d | m² | Placa de gesso laminado A / EN 520 - 900 / 2500 / 25 / bordo afinado, com tecnologia Activ'Air, Megaplac 25 Activ'Air "PLACO", formada por uma alma de gesso de origem natural embutida e intimamente ligada a duas lâminas de cartão forte, reforçada pela inclusão na massa de fibra de vidro de fio curto não tecido para melhorar a sua coesão a temperaturas altas e pela densificação do gesso para a dotar de maior dureza superficial. |  |  |  | 1.05 | 3010.91 |  | 3161.46
mt12plt020b | Ud | Parafuso auto-perfurante TTPF 35 "PLACO", com cabeça de trombeta, de 35 mm de comprimento, para instalação de placas de gesso laminado sobre perfis de espessura inferior a 6 mm. |  |  |  | 7 | 3.73 |  | 26.11
mt12plt030a | Ud | Parafuso auto-perfurante rosca-chapa, TRPF 9,5 "PLACO", de 9,5 mm de comprimento. |  |  |  | 2 | 3.67 |  | 7.34
mt12plj010a | m | Fita microperfurada, "PLACO", para acabamento de juntas de placas de gesso laminado. |  |  |  | 1.75 | 12.9 |  | 22.58
mt12plm010a | kg | Massa de secagem em pó, SN "PLACO", para o tratamento das juntas das placas de gesso laminado. |  |  |  | 0.42 | 268.63 |  | 112.82
mt12plm019a | kg | Massa de secagem, Placomix Pro "PLACO", para o tratamento das juntas das placas de gesso laminado. |  |  |  | 0.59 | 320.46 |  | 189.07
mo053 | h | Oficial de 1ª montador de pré-fabricados interiores. |  |  |  | 0.262 | 537.05 |  | 140.71
mo100 | h | Ajudante de montador de pré-fabricados interiores. |  |  |  | 0.262 | 300.91 |  | 78.84
| % | Custos directos complementares |  |  |  | 2 | 6833.1 |  | 136.66
Custo de manutenção decenal: 766,67Kz nos primeiros 10 anos. | [6 empty] | Total: |  | 6969.76
Referência e título da norma |  |  |  |  | Aplicabilidade (1) |  |  | Obrigatoriedade (2) |  | Sistema (3)
EN 14195:2005 |  |  |  |  | 112006 |  |  | 112007
Elementos de armação metálica para sistemas em placas de gesso – Definições, requisitos e métodos de ensaio
EN 14195:2005/AC:2006 |  |  |  |  | 112007 |  |  | 112007
EN 520:2004+A1:2009 |  |  |  |  | 162010 |  |  | 1122010
Placas de gesso - Definições, requisitos e métodos de ensaio
(1) Data de entrada em aplicação da norma harmonizada e início do período de coexistência
(2) Data final do período de coexistência / entrada em vigor da marcação CE
(3) Sistema de avaliação e verificação da regularidade do desempenho