## Folha 1
RRY080 | m² | Revestimento interior directo de placas de gesso laminado com isolamento incorporado, sistema "ISOVER".
Revestimento interior directo realizado com placa de gesso laminado, de 10 mm de espessura, com um painel de lã de vidro de 40 mm de espessura, Calibel "ISOVER", dimensões 1200x2600 mm, resistência térmica 1,2 m²°C/W, condutibilidade térmica 0,034 W/(m°C). O preço inclui a resolução de encontros e pontos singulares e os trabalhos auxiliares de pedreiro para instalações.
Unitário |  | Ud | Descrição |  | Rend. |  | Preço unitário | Importância
mt12lvi010gbQc |  | m² | Placa de gesso laminado de 10 mm de espessura, com um painel de lã de vidro de 40 mm de espessura, Calibel "ISOVER", dimensões 1200x2600 mm, resistência térmica 1,2 m²°C/W, condutibilidade térmica 0,034 W/(m°C), calor específico 800 J/kgK, factor de resistência à difusão do vapor de água 1 e Euroclasse A2-s1, d0 de reacção ao fogo, segundo EN 13162. |  | 1.05 |  | 9799.25 | 10289.2
mt12psg035a |  | kg | Massa de colagem, segundo EN 14496. |  | 3.5 |  | 199.01 | 696.54
mt12psg030a |  | kg | Massa de juntas, segundo EN 13963. |  | 0.3 |  | 426.19 | 127.86
mt12psg040a |  | m | Fita de juntas. |  | 1.6 |  | 13.22 | 21.15
mo053 |  | h | Oficial de 1ª montador de pré-fabricados interiores. |  | 0.45 |  | 630.15 | 283.57
mo100 |  | h | Ajudante de montador de pré-fabricados interiores. |  | 0.161 |  | 357.82 | 57.61
|  | % | Custos directos complementares |  | 2 |  | 11475.9 | 229.52
Custo de manutenção decenal: 1.287,60Kz nos primeiros 10 anos. | [6 empty] | Total: | 11705.5
Referência e título da norma |  |  |  | Aplicabilidade(a) |  | Obrigatoriedade(b) |  |  | Sistema(c)
EN 13162:2012+A1:2015 |  |  |  | 1072020 |  | 1072020
Produtos de isolamento térmico para aplicação em edifícios — Produtos manufaturados de lã mineral (MW) — Especificação
EN 14496:2005 |  |  |  | 192006 |  | 192007
Colas à base de g esso para painéis compostos e placas para isolamento térmico/acústico — Definições, requisitos e métodos de ensaio.
EN 13963:2005 |  |  |  | 132006 |  | 132007
Materiais de vedação para placas de gesso — Definições, requisitos e métodos de ensaio
EN 13963:2005/A C:2006 |  |  |  | 112007 |  | 112007
(a) Data de entrada em aplicação da norma harmonizada e início do período de coexistência
(b) Data final do período de coexistência / entrada em vigor da marcação CE
(c) Sistema de avaliação e verificação da regularidade do desempenho