## Folha 1
RSB050 | m² |  | Soleira seca. Sistema "PLACO".
Soleira seca. Sistema Placo Force Floor "PLACO", constituído por: barreira de vapor constituída por filme de polietileno de 0,2 mm de espessura; painel rígido de lã mineral, segundo EN 13162, não revestido, de 20 mm de espessura, resistência térmica 0,45 m²°C/W, condutibilidade térmica 0,041 W/(m°C); placa de soleira seca, Solera Rigidur 20 "PLACO", de 20 mm de espessura, com os bordos longitudinais macho-fêmea composta por duas placas de gesso laminado reforçado com fibras, coladas em fábrica, de 10 mm. Inclusive banda estanque autocolante, Banda 45 "PLACO", adesivo Rigidur Nature Line Suelo "PLACO", para a vedação de juntas entre placas e parafusos para a fixação das placas. O preço não inclui a superfície suporte.
Unitário |  | Ud |  | Descrição |  | Rend. |  | Preço unitário | Importância
mt15mbv100a |  | m² |  | Filme de polietileno, de 0,2 mm de espessura. |  | 1.1 |  | 356.7 | 392.37
mt12plj020c |  | m |  | Banda estanque autocolante, Banda 45 "PLACO", de espuma de polietileno de células fechadas, de 3 mm de espessura e 45 mm de largura, para a estanquidade e isolamento do perímetro em soleiras. |  | 1.1 |  | 557.08 | 612.79
mt16lra012a |  | m² |  | Painel rígido de lã mineral, segundo EN 13162, não revestido, de 20 mm de espessura, resistência térmica 0,45 m²°C/W, condutibilidade térmica 0,041 W/(m°C), Euroclasse A1 de reacção ao fogo segundo NP EN 13501-1, densidade 90 kg/m³, calor específico 840 J/kgK, capacidade de absorção de água a curto prazo <=1 kg/m² e factor de resistência à difusão do vapor de água 1,3. |  | 1.5 |  | 11625.6 | 17438.4
mt12pss010a |  | m² |  | Placa de soleira seca, Solera Rigidur 20 "PLACO", de 20 mm de espessura, com os bordos longitudinais macho-fêmea composta por duas placas de gesso laminado reforçado com fibras, coladas em fábrica, de 10 mm. |  | 1.05 |  | 31556.2 | 33134
mt12pss020a |  | kg |  | Adesivo Rigidur Nature Line Suelo "PLACO". |  | 0.04 |  | 15183.6 | 607.34
mt12plt050b |  | Ud |  | Parafuso auto-roscante Rigidur 30 "PLACO", com cabeça de trombeta, de 30 mm de comprimento. |  | 12 |  | 26.49 | 317.88
mo053 |  | h |  | Oficial de 1ª montador de pré-fabricados interiores. |  | 0.467 |  | 1057.3 | 493.76
mo100 |  | h |  | Ajudante de montador de pré-fabricados interiores. |  | 0.467 |  | 604.97 | 282.52
|  | % |  | Custos directos complementares |  | 2 |  | 53279.1 | 1065.58
Custo de manutenção decenal: 2.717,24Kz nos primeiros 10 anos. | [7 empty] | Total: | 54344.7
Referência e título da norma |  |  |  |  | Aplicabilidade(a) |  | Obrigatoriedade(b) |  |  | Sistema(c)
EN 13162:2012+A1:2015 |  |  |  |  | 1072020 |  | 1072020 |  |  | 1/3/4
Produtos de isolamento térmico para aplicação em edifícios — Produtos manufaturados de lã mineral (MW) — Especificação
(a) Data de entrada em aplicação da norma harmonizada
(b) Data final do período de coexistência
(c) Sistema de avaliação e verificação da regularidade do desempenho