## Folha 1
RSB050 |  |  | m² | Soleira seca, sistema "PLACO".
Soleira seca, sistema Placo Force Floor Plus "PLACO" formada por placa de soleira seca, Solera Rigidur 20 "PLACO", de 20 mm de espessura e placa de gesso laminado reforçada com fibras GF-C1-I-W2 / EN 15283-2 - 1200 / 3000 / 12,5 / bordo rebaixado, Rigidur H 13 BR "PLACO".
Unitário | Ud | Descrição |  |  |  | Rend. | Preço unitário |  | Importância
mt18mva080 | m² | Filme de polietileno de 0,2 mm de espessura, para utilização como barreira de vapor. |  |  |  | 1.1 | 50.09 |  | 55.1
mt12plj020a | m | Banda estanque, Banda 45 "PLACO", de espuma de células fechadas com uma face auto-adesiva, para a estanquidade e isolamento da base das divisórias. |  |  |  | 1.1 | 62.89 |  | 69.18
mt16lra012a | m² | Painel rígido de lã mineral, segundo EN 13162, não revestido, de 20 mm de espessura, resistência térmica 0,45 m²°C/W, condutibilidade térmica 0,041 W/(m°C), densidade 90 kg/m³, calor específico 840 J/kgK e factor de resistência à difusão do vapor de água 1,3. |  |  |  | 1.5 | 879.46 |  | 1319.19
mt12pss010a | m² | Placa de soleira seca, Solera Rigidur 20 "PLACO", de 20 mm de espessura, com bordos macho-fêmea composta por duas placas de gesso laminado reforçadas com fibras, coladas em fábrica, de 10 mm. |  |  |  | 1.05 | 4969.1 |  | 5217.56
mt12pss020 | kg | Adesivo, Rigidur Nature Line Suelo "PLACO", para tratamento de juntas. |  |  |  | 0.09 | 2613.12 |  | 235.18
mt12plt050b | Ud | Parafuso auto-roscante Rigidur 30 "PLACO", com cabeça de trombeta, de 30 mm de comprimento. |  |  |  | 18 | 3.18 |  | 57.24
mt12plk015g | m² | Placa de gesso laminado reforçada com fibras GF-C1-I-W2 / EN 15283-2 - 1200 / 3000 / 12,5 / bordo rebaixado, Rigidur H 13 BR "PLACO". |  |  |  | 1.05 | 2816.83 |  | 2957.67
mo053 | h | Oficial de 1ª montador de pré-fabricados interiores. |  |  |  | 0.653 | 365.27 |  | 238.52
mo100 | h | Ajudante de montador de pré-fabricados interiores. |  |  |  | 0.653 | 241.69 |  | 157.82
| % | Meios auxiliares |  |  |  | 2 | 10307.46 |  | 206.15
| % | Custos indirectos |  |  |  | 3 | 10513.61 |  | 315.41
Custo de manutenção decenal: 541,45Kz nos primeiros 10 anos. | [6 empty] | Total: |  | 10829.02
Referência e título da norma |  |  |  |  | Aplicabilidade (1) |  |  | Obrigatoriedade (2) |  | Sistema (3)
EN 13162:2012 |  |  |  |  | 192013 |  |  | 192013
Produtos de isolamento térmico para aplicação em edifícios - Produtos manufaturados de lã mineral (MW) - Especificação Especificação
EN 15283-2:2008+A1:2009 |  |  |  |  | 162010 |  |  | 162011
Placas de gesso reforçadas com fibras - Definições, requisitos e métodos de ensaio - Parte 2: Placas de gesso com fibras
(1) Data de entrada em aplicação da norma harmonizada e início do período de coexistência
(2) Data final do período de coexistência / entrada em vigor da marcação CE
(3) Sistema de avaliação e verificação da regularidade do desempenho