## Folha 1
RSE030 |  |  | m² | Pavimento técnico acessível "PORCELANATTO".
Pavimento técnico acessível "PORCELANATTO", para interior, composto por painéis autoportantes de 600x600 mm e 40 mm de espessura, formados por um suporte base de painel de aglomerado, de 30 mm de espessura, com bordos de PVC, lâmina de alumínio de 0,5 mm de espessura disposta na face inferior e uma camada de acabamento de grés porcelânico, estilo têxtil "PORCELANATTO", de 596x596 mm e 10 mm de espessura, apoiados sobre pés reguláveis de aço galvanizado, de base redonda com eixo roscado M16, "TAU CERÁMICA", para alturas entre 78 e 88 mm.
Unitário | Ud | Descrição |  |  | Rend. | Preço unitário | Importância
mt12psk080a | Ud | Cartucho de 600 cm³ de cola para fixação de pés reguláveis à superfície de apoio. |  |  | 0.01 | 977.89 | 9.78
mt12psk040a | m | Fita perimetral de lã de rocha de 10 mm de espessura e 100 mm de largura. |  |  | 1 | 123.69 | 123.69
mt12pct020a | Ud | Pé regulável de aço galvanizado, de base redonda com eixo roscado M16, "TAU CERÁMICA", para alturas entre 78 e 88 mm. Inclusive tampa de material plástico, colocada na cabeça do pedestal e acessórios. |  |  | 3 | 259.5 | 778.5
mt12pct011a | m² | Painel autoportante para pavimento técnico acessível, de 600x600 mm e 40 mm de espessura, formado por um suporte base de painel de aglomerado, de 30 mm de espessura, biselado e rematado perimetralmente com PVC, cor a escolher, lâmina de alumínio de 0,5 mm de espessura disposta na face inferior e uma camada de acabamento de grés porcelânico, estilo têxtil "PORCELANATTO", de 596x596 mm e 10 mm de espessura; classificação 2/2/A/2, segundo NP EN 12825. |  |  | 1.05 | 12321.56 | 12937.64
mo010 | h | Oficial de 1ª montador. |  |  | 0.555 | 380.18 | 211
mo075 | h | Ajudante de montador. |  |  | 0.555 | 241.92 | 134.27
| % | Meios auxiliares |  |  | 2 | 14194.88 | 283.9
| % | Custos indirectos |  |  | 3 | 14478.78 | 434.36
Custo de manutenção decenal: 2.982,63Kz nos primeiros 10 anos. | [5 empty] | Total: | 14913.14