## Folha 1
RSE210 | Ud |  | Anel de polietileno para suporte de pavimento flutuante.
Suporte de pavimento flutuante formado por anel de cofragem de poliestireno, de 25 mm de altura, sobre lâmina drenante, para o posterior preenchimento com argamassa e colocação do pavimento (não incluído neste preço).
Unitário |  | Ud |  | Descrição | Rend. | Preço unitário | Importância
mt18jrs700a |  | Ud |  | Suporte de pavimento flutuante formado por anel de cofragem de poliestireno, de 25 mm de altura e 240 mm de diâmetro, para encher com argamassa. | 1 | 484.59 | 484.59
mo011 |  | h |  | Oficial de 1ª montador. | 0.159 | 630.15 | 100.19
mo080 |  | h |  | Ajudante de montador. | 0.159 | 357.82 | 56.89
|  | % |  | Custos directos complementares | 2 | 641.67 | 12.83
[6 empty] | Total: | 654.5