## Folha 1
RSE210 | Ud |  | Anel de polietileno para suporte de pavimento flutuante.
Suporte de pavimento flutuante e disco de compensação, de plástico, de 2 mm de altura, sobre laje, para a colocação posterior do pavimento (não incluído neste preço).
Unitário |  | Ud |  | Descrição | Rend. | Preço unitário | Importância
mt18jrs725a |  | Ud |  | Suporte de pavimento flutuante e disco de compensação, de plástico, de 2 mm de altura e 180 mm de diâmetro. | 1 | 418.32 | 418.32
mo011 |  | h |  | Oficial de 1ª montador. | 0.159 | 630.15 | 100.19
mo080 |  | h |  | Ajudante de montador. | 0.159 | 357.82 | 56.89
|  | % |  | Custos directos complementares | 2 | 575.4 | 11.51
[6 empty] | Total: | 586.91