## Folha 1
RSF010 | m² |  | Tapete metálico.
Tapete formado por perfis de alumínio, de 27 mm de largura, unidos entre si através cabo de aço inoxidável, distância entre perfis 5 mm, acabamento superficial com borracha de cor a escolher, espessura total 17 mm, uso interior e exterior, enrolável.
Unitário |  | Ud |  | Descrição | Rend. | Preço unitário | Importância
mt18fel100cfa |  | m² |  | Tapete formado por perfis de alumínio, de 27 mm de largura, unidos entre si através cabo de aço inoxidável, distância entre perfis 5 mm, acabamento superficial com borracha de cor a escolher, espessura total 17 mm, uso interior e exterior, enrolável, para instalar em caixa de pavimento formado por fosso de 17 a 25 mm de profundidade. | 1 | 370881 | 370881
mo027 |  | h |  | Oficial de 1ª instalador de alcatifas e revestimentos têxteis. | 0.125 | 966.18 | 120.77
mo065 |  | h |  | Ajudante de instalador de alcatifas e revestimentos têxteis. | 0.125 | 568.18 | 71.02
|  | % |  | Custos directos complementares | 2 | 371072.79 | 7421.46
[6 empty] | Total: | 378494.25