## Folha 1
RSN010 |  | m² |  | Revestimentos contínuos sintéticos.
Pavimento contínuo para interiores realizado através da aplicação de revestimento rugoso para parque de estacionamento, sobre pavimento interior de aglomerado asfáltico (não incluído neste preço).
Unitário | Ud |  | Descrição |  | Rend. | Preço unitário | Importância
mt47adc140a | kg |  | Argamassa à base de resinas acrílicas. |  | 2 | 303.56 | 607.12
mt47adc020a | kg |  | Argamassa bicomponente à base de resinas acrílico-epóxi. |  | 0.8 | 2543.94 | 2035.15
mt47adc030a | kg |  | Tinta bicomponente à base de resinas acrílico-epóxi. |  | 0.2 | 2750.78 | 550.16
mo020 | h |  | Oficial de 1ª construção. |  | 0.507 | 519.57 | 263.42
mo077 | h |  | Ajudante de construção. |  | 0.58 | 300.91 | 174.53
mo113 | h |  | Operário não qualificado construção. |  | 0.58 | 288.83 | 167.52
| % |  | Custos directos complementares |  | 2 | 3797.9 | 75.96
Custo de manutenção decenal: 1.820,71Kz nos primeiros 10 anos. | [5 empty] | Total: | 3873.86