## Folha 1
RSN110 | m |  | Junta perimetral de dilatação em pavimento contínuo de betão.
Junta perimetral de dilatação de 10 mm de largura e 100 mm de profundidade, em pavimento contínuo de betão, com lâmina de espuma de polietileno de alta densidade.
Unitário |  | Ud |  | Descrição | Rend. | Preço unitário | Importância
mt16pnc021b |  | m² |  | Tela de espuma de polietileno de alta densidade, de 10 mm de espessura; proporcionando uma redução do nível global de pressão sonora a sons de percussão de 20 dB. | 0.105 | 4721.62 | 495.77
mo113 |  | h |  | Operário não qualificado construção. | 0.078 | 596.7 | 46.54
|  | % |  | Custos directos complementares | 2 | 542.31 | 10.85
Custo de manutenção decenal: 359,55Kz nos primeiros 10 anos. | [5 empty] | Total: | 553.16