## Folha 1
RSN131 | m | Vedação de junta em pavimento contínuo de betão, com perfil pré-moldado.
Vedação de junta intermédia de entre 8 e 17 mm de largura e 40 mm de profundidade, em pavimento contínuo de betão, com perfil pré-moldado composto por dois perfis de aço inoxidável AISI 304, entre os que se coloca um perfil de neopreno compressível até 50%.
Unitário |  | Ud | Descrição | Rend. | Preço unitário | Importância
mt18wwe040a |  | Ud | Perfil pré-moldado para vedação de juntas intermédias de entre 8 e 17 mm de largura e 40 mm de profundidade, em pavimentos contínuos de betão, composto por dois perfis de aço inoxidável AISI 304, entre os que se coloca um perfil de neopreno compressível até 50%. | 1.05 | 2965.99 | 3114.29
mo020 |  | h | Oficial de 1ª construção. | 0.156 | 1055.59 | 164.67
|  | % | Custos directos complementares | 2 | 3278.96 | 65.58
Custo de manutenção decenal: 6.187,40Kz nos primeiros 10 anos. |  |  |  |  | Total: | 3344.54