## Folha 1
RSS010 | m² | Pavimento de borracha.
Pavimento de borracha, cor preto, com botões, fornecido em rolos de 1000x12000x2,5 mm. Colocação em obra: com adesivo de contacto, sobre camada fina de nivelação. O preço não inclui a camada fina de nivelação.
Unitário |  | Ud | Descrição | Rend. | Preço unitário | Importância
mt18dww010a |  | kg | Adesivo de contacto à base de resina acrílica em dispersão aquosa, para pavimento de borracha, linóleo, PVC, alcatifa e têxtil. | 0.25 | 5707.75 | 1426.94
mt18dsi010i |  | m² | Lâmina de borracha, cor preto, com botões; fornecida em rolos de 1000x12000x2,5 mm. | 1.05 | 32467.5 | 34090.8
mo026 |  | h | Oficial de 1ª instalador de revestimentos flexíveis. | 0.249 | 1055.59 | 262.84
mo064 |  | h | Ajudante de instalador de revestimentos flexíveis. | 0.125 | 620.64 | 77.58
|  | % | Custos directos complementares | 2 | 35858.2 | 717.16
Custo de manutenção decenal: 14.995,90Kz nos primeiros 10 anos. |  |  |  |  | Total: | 36575.4