## Folha 1
RSS010 | m² |  | Pavimento de borracha.
Pavimento de borracha de cor uniforme, fornecida em placas de 610x610x3 mm, colocado com adesivo de contacto.
Unitário |  | Ud |  | Descrição | Rend. | Preço unitário | Importância
mt18dww010 |  | kg |  | Adesivo de contacto à base de resina acrílica em dispersão aquosa, para pavimento de borracha, linóleo, PVC, alcatifa e têxtil. | 0.25 | 1972.66 | 493.17
mt18dsi010q |  | m² |  | Lajeta de borracha de 610x610x3 mm, acabamento de cor uniforme. | 1.05 | 10717.3 | 11253.1
mo026 |  | h |  | Oficial de 1ª instalador de revestimentos flexíveis. | 0.206 | 612.02 | 126.08
mo064 |  | h |  | Ajudante de instalador de revestimentos flexíveis. | 0.103 | 357.82 | 36.86
|  | % |  | Custos directos complementares | 2 | 11909.2 | 238.18
Custo de manutenção decenal: 4.980,44Kz nos primeiros 10 anos. | [5 empty] | Total: | 12147.4