## Folha 1
RSS100 | m | Rodapé de PVC.
Rodapé flexível de PVC, de 60x20 mm, fixado com cola.
Unitário |  |  | Ud | Descrição | Rend. | Preço unitário | Importância
mt18dww020a |  |  | l | Cola de cloropreno, de base solvente monocomponente. | 0.06 | 1963.18 | 117.79
mt18rpv010b |  |  | m | Rodapé flexível de PVC, de 60x20 mm, cor, fornecido em rolos de 50 m de comprimento. | 1.05 | 1537.13 | 1613.99
mo026 |  |  | h | Oficial de 1ª instalador de revestimentos flexíveis. | 0.119 | 612.02 | 72.83
|  |  | % | Custos directos complementares | 2 | 1804.61 | 36.09
Custo de manutenção decenal: 331,33Kz nos primeiros 10 anos. | [5 empty] | Total: | 1840.7