## Folha 1
RSS100 | m | Rodapé de PVC.
Rodapé soldável de PVC, de 105x40 mm, fixado com cola e soldado topo a topo por termofusão a pavimento.
Unitário |  | Ud | Descrição | Rend. | Preço unitário | Importância
mt18dww020a |  | l | Cola de cloropreno, de base solvente monocomponente. | 0.105 | 1963.18 | 206.13
mt18rpv030a |  | m | Rodapé soldável de PVC, de 105x40 mm e 2 mm de espessura, cor, fornecido em rolos de 25 m de comprimento. | 1.05 | 3565.31 | 3743.58
mo026 |  | h | Oficial de 1ª instalador de revestimentos flexíveis. | 0.159 | 612.02 | 97.31
|  | % | Custos directos complementares | 2 | 4047.02 | 80.94
Custo de manutenção decenal: 743,03Kz nos primeiros 10 anos. |  |  |  |  | Total: | 4127.96