## Folha 1
RTF030 | m² |  | Tecto falso contínuo de placas de lã de rocha.
Tecto falso contínuo, situado a uma altura menor de 4 m, formado por painel acústico de lã de rocha, composto por módulos de 1200x1200x40 mm, acabamento em cor branca, com perfis ocultos T 40. O preço inclui a resolução de encontros e pontos singulares.
Unitário |  | Ud |  | Descrição | Rend. | Preço unitário | Importância
mt16par150a |  | m² |  | Painel acústico autoportante de lã de rocha vulcânica, Euroclasse A2-s1, d0 de reacção ao fogo, composto por módulos de 1200x1200x40 mm, com a face à vista revestida com um véu de cor branca e a face traseira revestida com um contra-véu, com resistência ao desgaste, incluindo perfis ocultos T 40, varões de fixação e alçapões de registo. | 1.05 | 32414.72 | 34035.46
mt12fta010a |  | Ud |  | Anilha de fixação. | 0.7 | 1016.44 | 711.51
mt12fta020a |  | Ud |  | Roseta de fixação. | 4.85 | 5938.95 | 28803.91
mt12fta030a |  | m |  | Fita de juntas de 40 mm de largura. | 1.7 | 4.68 | 7.96
mt12fta040a |  | kg |  | Massa de juntas. | 1.1 | 3128.63 | 3441.49
mt12fta050a |  | kg |  | Estuque cor branca. | 1.1 | 6553.72 | 7209.09
mo015 |  | h |  | Oficial de 1ª montador de tectos falsos. | 0.386 | 630.15 | 243.24
mo082 |  | h |  | Ajudante de montador de tectos falsos. | 0.386 | 357.82 | 138.12
|  | % |  | Custos directos complementares | 2 | 74590.78 | 1491.82
Custo de manutenção decenal: 19.020,65Kz nos primeiros 10 anos. | [5 empty] | Total: | 76082.6