## Folha 1
RTL015 | m² | Tecto falso amovível de placas metálicas.
Tecto falso amovível suspenso, situado a uma altura menor de 4 m, constituído por: ESTRUTURA: perfis à vista, com sola de 24 mm de largura, de aço galvanizado, cor branca, compreendendo perfis primários e secundários, suspensos da laje ou elemento de suporte com varões e suspensões; PLACAS METÁLICAS: placas de aço galvanizado pré-lacado, cor branca, de 1000x1000 mm, 0,5 mm de espessura e. Inclusive perfis angulares, fixações para a ancoragem dos perfis e acessórios de montagem.
Unitário |  |  | Ud | Descrição |  | Rend. |  | Preço unitário | Importância
mt12fbh100eJxa |  |  | m² | Placa de aço galvanizado pré-lacado cor branca, de 1000x1000 mm e 0,5 mm de espessura, com canto para perfis à vista, para tectos falsos amovíveis. |  | 1.02 |  | 18618.1 | 18990.46
mt12fpg040hj |  |  | m | Perfil primário T 24 24x33x3700 mm, cor branca, de aço galvanizado, segundo EN 13964. |  | 1 |  | 754.98 | 754.98
mt12fpg040ka |  |  | m | Perfil secundário T 24 24x33x600 mm, cor branca, de aço galvanizado, segundo EN 13964. |  | 1 |  | 754.98 | 754.98
mt12fpg040kg |  |  | m | Perfil secundário T 24 24x33x1200 mm, cor branca, de aço galvanizado, segundo EN 13964. |  | 1 |  | 754.98 | 754.98
mt12fpg030hk |  |  | m | Perfil angular 24/24/3000 mm, cor branca, de aço galvanizado, segundo EN 13964. |  | 1 |  | 599.19 | 599.19
mt12psg210a |  |  | Ud | Suspensão para tectos falsos suspensos. |  | 0.9 |  | 447.53 | 402.78
mt12psg210b |  |  | Ud | Seguro para a fixação da suspensão, em tectos falsos suspensos. |  | 0.9 |  | 51.61 | 46.45
mt12psg210c |  |  | Ud | Ligação superior para fixar o varão à suspensão, em tectos falsos suspensos. |  | 0.9 |  | 689.2 | 620.28
mt12psg190 |  |  | Ud | Varão de suspensão. |  | 0.9 |  | 461.38 | 415.24
mt12psg220 |  |  | Ud | Fixação composta por bucha e parafuso 5x27. |  | 0.9 |  | 79.44 | 71.5
mo015 |  |  | h | Oficial de 1ª montador de tectos falsos. |  | 0.401 |  | 1084.69 | 434.96
mo082 |  |  | h | Ajudante de montador de tectos falsos. |  | 0.401 |  | 620.64 | 248.88
|  |  | % | Custos directos complementares |  | 2 |  | 24094.68 | 481.89
Custo de manutenção decenal: 5.652,62Kz nos primeiros 10 anos. | [7 empty] | Total: | 24576.57
Referência e título da norma |  |  |  |  | Aplicabilidade(a) |  | Obrigatoriedade(b) |  |  | Sistema(c)
EN 13964:2014 |  |  |  |  | 842016 |  | 842017 |  |  | 1/3/4
Tetos suspensos — Requisitos e métodos de ensaio
(a) Data de entrada em aplicação da norma harmonizada
(b) Data final do período de coexistência
(c) Sistema de avaliação e verificação da regularidade do desempenho