## Folha 1
RTL026 | m² |  | Tecto falso amovível de lâminas metálicas, sistema "KNAUF".
Tecto falso amovível, situado a uma altura menor de 4 m, sistema D412.es "KNAUF", formado por lâminas horizontais de superfície lisa, de alumínio lacado e de 85 mm de largura, separadas 15 mm, com estrutura metálica vista.
Unitário |  | Ud |  | Descrição | Rend. | Preço unitário | Importância
mt12flk020ea |  | m |  | Lâmina horizontal de superfície lisa, de alumínio pré-lacado, modelo Compak AR "KNAUF", de 85 mm de largura e 0,5 mm de espessura, para tectos falsos amovíveis com estrutura aparente. | 10.2 | 461.98 | 4712.2
mt12pfk070a |  | m |  | Perfil Compak AR-CR "KNAUF", de chapa de alumínio, acabamento imprimido com troquel, para a colocação de lâminas horizontais cada 100 mm, em tectos falsos amovíveis, segundo EN 13964. | 1 | 482.98 | 482.98
mt12pfk080a |  | m |  | Perfil em U 18/25/3050 mm, "KNAUF", cor branca, de alumínio lacado, segundo EN 13964. | 0.75 | 792.71 | 594.53
mt12pek030 |  | Ud |  | Varão de suspensão "KNAUF" de 100 cm. | 0.8 | 124.89 | 99.91
mt12psg220 |  | Ud |  | Fixação composta por bucha e parafuso 5x27. | 0.8 | 16.88 | 13.5
mo015 |  | h |  | Oficial de 1ª montador de tectos falsos. | 0.349 | 600.29 | 209.5
mo082 |  | h |  | Ajudante de montador de tectos falsos. | 0.349 | 336.74 | 117.52
|  | % |  | Custos directos complementares | 2 | 6230.14 | 124.6
Custo de manutenção decenal: 1.334,50Kz nos primeiros 10 anos. | [5 empty] | Total: | 6354.74