## Folha 1
RVE010 | m² |  | Espelho.
Espelho incolor de 3 mm de espessura, acabamento biselado, fixado com massa ao paramento.
Unitário |  | Ud |  | Descrição | Rend. | Preço unitário | Importância
mt21vsj020a |  | m² |  | Espelho incolor prateado, 3 mm. | 1.005 | 7087.09 | 7122.53
mt21vva030 |  | m |  | Tratamento dos bordos do espelho. | 4 | 603.71 | 2414.84
mt21vva031 |  | m |  | Biselado do espelho. | 4 | 947.57 | 3790.28
mt21vva012 |  | l |  | Vedante de aplicação com pistola, de base neutra monocomponente. | 0.105 | 3845.41 | 403.77
mo055 |  | h |  | Oficial de 1ª vidraceiro. | 0.672 | 627.11 | 421.42
|  | % |  | Custos directos complementares | 2 | 14152.84 | 283.06
Custo de manutenção decenal: 19.488,47Kz nos primeiros 10 anos. | [5 empty] | Total: | 14435.9