## Folha 1
RVE010 | m² | Espelho.
Espelho incolor de 5 mm de espessura, acabamento biselado, fixado mecanicamente ao paramento.
Unitário |  | Ud | Descrição | Rend. | Preço unitário | Importância
mt21vsj020b |  | m² | Espelho incolor prateado, 5 mm. | 1.005 | 8911.36 | 8955.92
mt21vva030 |  | m | Tratamento dos bordos do espelho. | 4 | 603.71 | 2414.84
mt21vva031 |  | m | Biselado do espelho. | 4 | 947.57 | 3790.28
mt21vva032 |  | Ud | Orifício para espelho, D<10 mm, parafuso e grampo de fixação. | 4 | 194.23 | 776.92
mo055 |  | h | Oficial de 1ª vidraceiro. | 0.941 | 627.11 | 590.11
|  | % | Custos directos complementares | 2 | 16528.07 | 330.56
Custo de manutenção decenal: 22.759,15Kz nos primeiros 10 anos. |  |  |  |  | Total: | 16858.63