## Folha 1
RYP100 | m² |  | Preparação de superfície de betão através da projecção a seco de material abrasivo.
Preparação de superfície de betão através da projecção a seco de material abrasivo formado por partículas de silicato de alumínio, eliminando contaminantes, camada de argamassa de cimento e partículas soltas do suporte.
Unitário |  | Ud |  | Descrição | Rend. | Preço unitário | Importância
mt08lim010a |  | kg |  | Abrasivo para limpeza através de jacto a pressão, formado por partículas de silicato de alumínio. | 1.5 | 47.67 | 71.51
mq08lch010 |  | h |  | Equipamento de jacto de areia à pressão. | 0.116 | 866 | 100.46
mq08gel010k |  | h |  | Grupo electrogéneo insonorizado, trifásico, de 45 kVA de potência. | 0.116 | 1455.25 | 168.81
mo112 |  | h |  | Operário especializado construção. | 0.145 | 606.46 | 87.94
mo113 |  | h |  | Operário não qualificado construção. | 0.145 | 596.7 | 86.52
|  | % |  | Custos directos complementares | 2 | 515.24 | 10.3
[6 empty] | Total: | 525.54