## Folha 1
RYY015 | m |  | Reparação de fissuras, com massa.
Reparação de fissura interior através de vedação com massa elástica com fibras, após preparação prévia da fissura.
Unitário |  | Ud |  | Descrição | Rend. | Preço unitário | Importância
mt15rer630a |  | kg |  | Pasta elástica com fibras à base de polímeros especiais em emulsão aquosa e inertes seleccionados. | 0.15 | 2540.69 | 381.1
mo037 |  | h |  | Oficial de 1ª pintor. | 0.191 | 367.81 | 70.25
mo074 |  | h |  | Ajudante de pintor. | 0.191 | 241.92 | 46.21
|  | % |  | Meios auxiliares | 2 | 497.56 | 9.95
|  | % |  | Custos indirectos | 3 | 507.51 | 15.23
[6 empty] | Total: | 522.74