## Folha 1
RYY015 | m |  | Reparação de fissuras, com massa.
Reparação de fissura exterior através de vedação com massa à base de poliuretano, após preparação prévia da fissura.
Unitário |  | Ud |  | Descrição | Rend. | Preço unitário | Importância
mt15rer640b |  | Ud |  | Cartucho de pasta monocomponente à base de poliuretano, de 300 cm³, cor branca, com dureza Shore A aproximada de 20, segundo EN ISO 868 e alongamento a rotura >= 400%, segundo EN ISO 8339. | 0.8 | 1800.03 | 1440.02
mo037 |  | h |  | Oficial de 1ª pintor. | 0.204 | 367.81 | 75.03
mo074 |  | h |  | Ajudante de pintor. | 0.204 | 241.92 | 49.35
|  | % |  | Meios auxiliares | 2 | 1564.4 | 31.29
|  | % |  | Custos indirectos | 3 | 1595.69 | 47.87
[6 empty] | Total: | 1643.56