## Folha 1
SGB020 | Ud | Torneira monocomando para banheira.
Torneira monocomando formada por torneira misturadora monocomando mural para banheira/chuveiro, de latão, acabamento cromado, com cartucho cerâmico, arejador, inversor, equipamento de chuveiro formado por chuveiro de mão e tubo flexível de latão. Inclusive elementos de ligação, válvula antirretorno e duas válvulas de seccionamento.
Unitário |  | Ud | Descrição | Rend. | Preço unitário | Importância
mt31gma050aa |  | Ud | Torneira misturadora monocomando mural para banheira/chuveiro, de latão, acabamento cromado, com cartucho cerâmico, arejador, inversor, equipamento de chuveiro formado por chuveiro de mão e tubo flexível de latão, inclusive elementos de ligação, válvula antirretorno e duas válvulas de seccionamento; EN 200. | 1 | 122392 | 122392
mt37www010 |  | Ud | Material auxiliar para instalações de abastecimento de água. | 1 | 1664.61 | 1664.61
mo008 |  | h | Oficial de 1ª canalizador. | 0.743 | 1057.3 | 785.57
|  | % | Custos directos complementares | 2 | 124842 | 2496.84
Custo de manutenção decenal: 85.673,72Kz nos primeiros 10 anos. |  |  |  |  | Total: | 127339