## Folha 1
SGF020 | Ud |  | Torneira monocomando para lava-loiças.
Torneira monocomando formada por torneira misturadora monocomando de prateleira para lava-loiças, gama básica, de latão, acabamento cromado, com cartucho cerâmico, cano alto giratório e arejador. Inclusive elementos de ligação, ligações de alimentação flexíveis de 3/8" de diâmetro e 350 mm de comprimento, válvula antirretorno e duas válvulas de seccionamento.
Unitário |  | Ud |  | Descrição | Rend. | Preço unitário | Importância
mt31gma030a |  | Ud |  | Torneira misturadora monocomando de prateleira para lava-loiças, gama básica, de latão, acabamento cromado, com cartucho cerâmico, cano alto giratório e arejador, inclusive elementos de ligação, ligações de alimentação flexíveis de 3/8" de diâmetro e 350 mm de comprimento, válvula antirretorno e duas válvulas de seccionamento; EN 200. | 1 | 98818.5 | 98818.5
mt37www010 |  | Ud |  | Material auxiliar para instalações de abastecimento de água. | 1 | 1729.63 | 1729.63
mo008 |  | h |  | Oficial de 1ª canalizador. | 0.743 | 1084.69 | 805.92
|  | % |  | Custos directos complementares | 2 | 101354 | 2027.08
Custo de manutenção decenal: 68.769,10Kz nos primeiros 10 anos. | [5 empty] | Total: | 103381