## Folha 1
SMA010 |  |  | Ud | Secador eléctrico.
Secador de mãos eléctrico, potência calorífica de 1930 W, caudal de ar de 40 l/s, carcaça de aço inoxidável AISI 304 com acabamento brilho, botão de pressão com 35 segundos de temporização.
Unitário | Ud | Descrição |  |  | Rend. | Preço unitário | Importância
mt31abj015a | Ud | Secador de mãos eléctrico, potência calorífica de 1930 W, caudal de ar de 40 l/s, carcaça de aço inoxidável AISI 304 com acabamento brilho, botão de pressão com 35 segundos de temporização, interior fabricado em policarbonato cinzento, de 300x225x160 mm, com duplo isolamento eléctrico (classe II). |  |  | 1 | 36331.8 | 36331.8
mo105 | h | Ajudante de canalizador. |  |  | 0.368 | 241.47 | 88.86
| % | Meios auxiliares |  |  | 2 | 36420.66 | 728.41
| % | Custos indirectos |  |  | 3 | 37149.07 | 1114.47
Custo de manutenção decenal: 63.134,84Kz nos primeiros 10 anos. | [5 empty] | Total: | 38263.54