## Folha 1
UMA010 | Ud |  | Bordadura de peças pré-fabricadas de betão, para protecção de caldeira de árvore.
Conjunto de duas peças pré-fabricadas de betão para formação de bordadura de delimitação de caldeira de árvore secção circular, de Ø 95 cm de diâmetro exterior e 60 cm de diâmetro interior, cinzento.
Unitário |  | Ud |  | Descrição | Rend. | Preço unitário | Importância
mt10hmf020ra |  | m³ |  | Betão simples C20/25 (X0(P); D25; S2; Cl 1,0), fabricado em central, segundo NP EN 206-1. | 0.09 | 18814.5 | 1693.31
mt08aaa010a |  | m³ |  | Água. | 0.006 | 213.08 | 1.28
mt01arg005a |  | t |  | Areia de pedreira, para argamassa preparada em obra. | 0.002 | 2242.28 | 4.48
mt08cem000l |  | kg |  | Cimento cinzento em sacos. | 0.25 | 14.21 | 3.55
mt52alc010f |  | Ud |  | Conjunto de duas peças pré-fabricadas de betão para formação de bordadura de delimitação de caldeira de árvore secção circular, de Ø 95 cm de diâmetro exterior e 60 cm de diâmetro interior, cinzento. | 1 | 13267.5 | 13267.5
mq06hor010 |  | h |  | Betoneira. | 0.006 | 223.43 | 1.34
mo041 |  | h |  | Oficial de 1ª construção de obra civil. | 0.368 | 612.02 | 225.22
mo087 |  | h |  | Ajudante de construção de obra civil. | 0.196 | 357.82 | 70.13
|  | % |  | Custos directos complementares | 2 | 15266.81 | 305.34
Custo de manutenção decenal: 11.834,80Kz nos primeiros 10 anos. | [5 empty] | Total: | 15572.15