## Folha 1
UPE010 | Ud |  | Escada de acesso, com corrimão.
Escada de acesso para piscina, de tubo de 43 mm de diâmetro, com 2 degraus e corrimão simétrico, de aço inoxidável AISI 316, acabamento polido brilhante, fixada com ancoragens dotadas de mecanismo para ligação equipotencial.
Unitário |  | Ud |  | Descrição | Rend. | Preço unitário | Importância
mt47pep010i |  | Ud |  | Escada de acesso para piscina, de tubo de 43 mm de diâmetro, com 2 degraus e corrimão simétrico, de aço inoxidável AISI 316, acabamento polido brilhante, com ancoragens dotadas de mecanismo para ligação equipotencial, batentes, embelezadores, juntas, buchas e parafusos. | 1 | 158359 | 158359
mt09moe040 |  | Ud |  | Argamassa expansiva. | 2 | 497.19 | 994.38
mo041 |  | h |  | Oficial de 1ª construção de obra civil. | 2.988 | 612.02 | 1828.72
mo087 |  | h |  | Ajudante de construção de obra civil. | 2.988 | 357.82 | 1069.17
|  | % |  | Custos directos complementares | 2 | 162251 | 3245.03
Custo de manutenção decenal: 28.134,39Kz nos primeiros 10 anos. | [5 empty] | Total: | 165496