## Folha 1
UPE030 | Ud |  | Tobogã.
Tobogã de aço inoxidável para piscina.
Unitário |  | Ud |  | Descrição | Rend. | Preço unitário | Importância
mt35ttc010b |  | m |  | Condutor de cobre nu, de 35 mm². | 6 | 469.19 | 2815.14
mt35tte030a |  | Ud |  | Placa de aço galvanizado para tomada de terra, de 500x500x3 mm, com borne de ligação. | 1 | 5426.6 | 5426.6
mt47pep030c |  | Ud |  | Tobogã para piscina, altura 2 m, com pista de poliéster e fibra de vidro, degraus de plástico injectado e guardas de aço inoxidável com acabamento polido brilhante, inclusive instalação de água para facilitar o deslizamento, barras metálicas de fixação, juntas elásticas, buchas de ancoragem, parafusos e embelezadores. | 1 | 178660.47 | 178660.47
mt09moe040 |  | Ud |  | Argamassa expansiva. | 2 | 457.57 | 915.14
mt35www020 |  | Ud |  | Material auxiliar para instalações de tomada de terra. | 2 | 192.02 | 384.04
mo003 |  | h |  | Oficial de 1ª electricista. | 1.653 | 365.27 | 603.79
mo102 |  | h |  | Ajudante de electricista. | 1.653 | 241.24 | 398.77
mo041 |  | h |  | Oficial de 1ª construção de obra civil. | 3.443 | 353.38 | 1216.69
mo087 |  | h |  | Ajudante de construção de obra civil. | 2.755 | 241.69 | 665.86
|  | % |  | Meios auxiliares | 2 | 191086.5 | 3821.73
|  | % |  | Custos indirectos | 3 | 194908.23 | 5847.25
Custo de manutenção decenal: 58.219,09Kz nos primeiros 10 anos. | [5 empty] | Total: | 200755.48