## Folha 1
UPG005 | m² |  | Parede de alvenaria como cofragem perdida, para tanque de piscina com skimmer.
Parede como cofragem perdida para tanque de piscina rectangular, de 9 cm de espessura de alvenaria, de tijolo cerâmico furado duplo, para revestir, 30x20x9 cm, com juntas de 10 mm de espessura, assente com argamassa de cimento confeccionada em obra, com 250 kg/m³ de cimento, cor cinzento, dosificação 1:6, fornecida em sacos. O preço não inclui a viga. O preço não inclui o enchimento do tardoz.
Unitário |  | Ud |  | Descrição |  | Rend. |  | Preço unitário | Importância
mt04lpt010c |  | Ud |  | Tijolo cerâmico furado duplo, para revestir, 30x20x9 cm, para utilização em alvenaria protegida (peça P), densidade 746 kg/m³, segundo NP EN 771-1. |  | 16.8 |  | 42.19 | 708.79
mt08aaa010a |  | m³ |  | Água. |  | 0.004 |  | 283.51 | 1.13
mt01arg005a |  | t |  | Areia de pedreira, para argamassa preparada em obra. |  | 0.012 |  | 3024.04 | 36.29
mt08cem000l |  | kg |  | Cimento cinzento em sacos. |  | 1.852 |  | 18.9 | 35
mq06hor010 |  | h |  | Betoneira eléctrica com uma capacidade de amassadura de 160 l. |  | 0.006 |  | 932.73 | 5.6
mo021 |  | h |  | Oficial de 1ª construção em trabalhos auxiliares de pedreiro. |  | 0.398 |  | 1055.59 | 420.12
mo114 |  | h |  | Operário não qualificado construção em trabalhos auxiliares de pedreiro. |  | 0.307 |  | 596.7 | 183.19
|  | % |  | Custos directos complementares |  | 2 |  | 1390.12 | 27.8
[8 empty] | Total: | 1417.92
Referência e título da norma |  |  |  |  | Aplicabilidade(a) |  | Obrigatoriedade(b) |  |  | Sistema(c)
EN 771-1:2011+A1:2015 |  |  |  |  | 1062020 |  | 1062020 |  |  | 2+/4
Especificações para unidades de alvenaria — Parte 1: Tijolos cerâmicos para alvenaria
(a) Data de entrada em aplicação da norma harmonizada
(b) Data final do período de coexistência
(c) Sistema de avaliação e verificação da regularidade do desempenho