## Folha 1
UPG020 | m³ | Viga de betão armado para borda de piscina com skimmer.
Viga de betão armado para borda de piscina com skimmer, realizada com betão C30/37 (XC2(P) + XD2(P); D25; S3; Cl 0,4) fabricado em central, e betonagem desde camião, e aço A400 NR, com uma quantidade aproximada de 40 kg/m³. Montagem e desmontagem de sistema de cofragem formado por: superfície cofrante de tábuas de madeira maciça, amortizáveis em 4 utilizações e estrutura suporte vertical de escoras metálicas, amortizáveis em 150 utilizações. Inclusive arame de atar, separadores e líquido descofrante, para evitar a aderência do betão à cofragem. O preço inclui a elaboração da armadura (corte, dobragem e moldagem de elementos) no estaleiro da obra e a montagem no lugar definitivo da sua colocação em obra, mas não inclui as tubagens de drenagem, os skimmers, as bocas de impulsão nem a tomada do limpa fundos.
Unitário |  | Ud | Descrição | Rend. | Preço unitário | Importância
mt08ema050b |  | m³ | Madeira para cofragem, de 26 mm de espessura. | 0.112 | 71787.6 | 8040.21
mt50spa081a |  | Ud | Escora metálica telescópica, até 3 m de altura. | 0.075 | 22891.7 | 1716.88
mt50spa052b |  | m | Pranchão de madeira de pinho, de 20x7,2 cm. | 0.112 | 7516.43 | 841.84
mt08var060 |  | kg | Pregos de aço de 20x100 mm. | 0.28 | 1631.54 | 456.83
mt08dba010d |  | l | Agente desmoldante, à base de óleos especiais, emulsionante em água, para cofragens metálicas, fenólicas ou de madeira. | 0.168 | 336.41 | 56.52
mt07aco020a |  | Ud | Separador homologado para fundações. | 10 | 31.28 | 312.8
mt07aco040e |  | kg | Aço em varões nervurados, A400 NR, fornecido em obra em varões sem elaborar, de vários diâmetros. | 42 | 273.06 | 11468.5
mt08var050 |  | kg | Arame galvanizado para atar, de 1,30 mm de diâmetro. | 0.58 | 279.7 | 162.23
mt10haf020fjnjc |  | m³ | Betão C30/37 (XC2(P) + XD2(P); D25; S3; Cl 0,4), fabricado em central, segundo NP EN 206. | 1.05 | 27214.2 | 28575
mo044 |  | h | Oficial de 1ª cofrador. | 0.663 | 1070.79 | 709.93
mo091 |  | h | Ajudante de cofrador. | 0.736 | 629.14 | 463.05
mo043 |  | h | Oficial de 1ª armador de ferro. | 0.377 | 1070.79 | 403.69
mo090 |  | h | Ajudante de armador de ferro. | 0.424 | 629.14 | 266.76
mo045 |  | h | Oficial de 1ª estruturista, em trabalhos de betonagem. | 0.103 | 1070.79 | 110.29
mo092 |  | h | Ajudante de estruturista, em trabalhos de betonagem. | 0.412 | 629.14 | 259.21
|  | % | Custos directos complementares | 2 | 53843.7 | 1076.87
Custo de manutenção decenal: 7.688,88Kz nos primeiros 10 anos. |  |  |  |  | Total: | 54920.6